## ValveBoard - Copy
Comment | Description | Designator | Footprint | LibRef | Quantity | value | voltage
C-NOMO |  | C1, C3, C4, C9, C23, C26, C29, C32, C33, C34, C35, C36, C37, C38, C39, C40, C41, C42, C43, C44, C45, C46, C47, C48, C49, C50, C51, C52, C53, C54, C55, C56, C57, C58, C59, C60, C61, C62, C63, C64, C65, C66, C67, C68, C69, C70, C71, C72, C73, C74, C75, C76, C77, C78, C79, C80, C81, C82, C83, C84, C85, C86, C87, C88, C89, C90, C91, C92, C93, C94, C95, C96, C97, C98, C99, C100, C101, C102, C103, C104, C105, C106, C107, C108, C109, C110, C111, C112, C113, C114, C115, C116, C117, C118, C119, C120, C121, C122, C123, C124, C125, C126, C127 | C0402 | C-NOMO | 103 | 100nF | 25V | IN BLACK box
C-NOMO |  | C2 | C0805 | C-NOMO | 1 | 47uF | 10V | BUY
C-NOMO |  | C5 | C0805 | C-NOMO | 1 | 10uF | 25V | already have
C-NOMO |  | C6 | C0805 | C-NOMO | 1 | 4.7uF | 25V | black box append
C-NOMO |  | C7 | C0402 | C-NOMO | 1 | 10n | 25V | not need
C-NOMO |  | C8 | C0402 | C-NOMO | 1 | 8200pF | 25V
C-NOMO |  | C10, C11, C12, C13, C14, C15, C16, C17, C18, C19, C20, C21 | C0402 | C-NOMO | 12 | 0.1uF | 25V
C-NOMO |  | C22 | C0402 | C-NOMO | 1 | 1uF | 16V
C-NOMO |  | C24, C25, C27, C28, C30, C31 | C0402 | C-NOMO | 6 | 1nF | 25V
C-POL |  | C128, C130 | C_10_10R2 | c | 2 | 470uF | 35V
C-POL |  | C129 | C_18_21 | C-POL | 1 | 470uF | 100V
C-NOMO |  | C131, C132, C133, C134, C135, C136, C137, C138, C139, C140, C141, C142, C143, C144, C145, C146, C147, C148, C149, C150, C151, C152, C153, C154, C155, C156, C157, C158, C159, C160, C161, C162, C163, C164, C165, C166, C167, C168, C169, C170, C171, C172, C173, C174, C175, C176, C177, C178 | C0805 | C-NOMO | 48 | 1uF | 25V
C-NOMO |  | C179, C180, C181, C182, C183, C184, C185, C186, C187, C188, C189, C190, C191, C192, C193, C194, C195, C196, C197, C198, C199, C200, C201, C202, C203, C204, C205, C206, C207, C208, C209, C210, C211, C212, C213, C214, C215, C216, C217, C218, C219, C220, C221, C222, C223, C224, C225, C226, C227, C228, C229, C230, C231, C232, C233, C234, C235, C236, C237, C238, C239, C240, C241, C242, C243, C244, C245, C246, C247, C248, C249, C250, C251, C252, C253, C254, C255, C256, C257, C258, C259, C260, C261, C262, C263, C264, C265, C266, C267, C268, C269, C270, C271, C272, C273, C274 | C0603 | C-NOMO | 96 | 1nF | 25V
LED |  | D1, D2, D3, D4, D5, D6, D7, D8, D9, D10, D11, D12, D13, D14, D15, D16, D17, D18, D19, D20, D21, D22, D23, D24, D25, D26, D27, D28, D29, D30, D31, D32, D33, D34, D35, D36, D37, D38, D39, D40, D41, D42, D43, D44, D45, D46, D47, D48, D50, D51, D52, LED1, LED2 | LED0603 | LED | 53
FM4007 |  | D49 | FM4007-T(A7) | FM4007 | 1
1N4148, 1N4007 |  | D53, D54, D55, D56, D57, D58, D59, D60, D61, D62, D63, D64, D65, D66, D67, D68, D69, D70, D71, D72, D73, D74, D75, D76, D77, D78, D79, D80, D81, D82, D83, D84, D85, D86, D87, D88, D89, D90, D91, D92, D93, D94, D95, D96, D97, D98, D99, D100, D101, D102, D103, D104, D105, D106, D107, D108, D109, D110, D111, D112, D113, D114, D115, D116, D117, D118, D119, D120, D121, D122, D123, D124, D125, D126, D127, D128, D129, D130, D131, D132, D133, D134, D135, D136, D137, D138, D139, D140, D141, D142, D143, D144, D145, D146, D147, D148 | 1N4148 | DIOD1 | 96
F50 |  | F1, F2 | F-TH2 | F50 | 2
F50 |  | F3, F4, F5, F6, F7, F8, F9, F10, F11, F12, F13, F14, F15, F16, F17, F18, F19, F20, F21, F22, F23, F24, F25, F26, F27, F28, F29, F30, F31, F32, F33, F34, F35, F36, F37, F38, F39, F40, F41, F42, F43, F44, F45, F46, F47, F48, F49, F50 | F-TH | F50 | 48
HDR1X2 |  | J1 | KF301-5.0-2P | HDR1X2 | 1
HDR2X5, DIFF |  | J2, J4, J100 | HDR2X5-NJ | HDR2X5 | 3
HDR1X6 |  | J3 | KF301-5.0-6P | HDR1X6 | 1
TTL, HDR1X4 |  | J5, J6 | KF301-5.0-4P | HDR1X4 | 2
HDR1X8 |  | J7, J8, J9, J10, J11, J12, J13, J14, J15, J16, J17, J18 | HDR1X8 | HDR1X8 | 12
KEY |  | KEY1 | KEY735SO | KEY | 1
L |  | L1 | FXL0624 | L | 1 | 3.3uH
IRF9640, IRF640N | P-Channel Power MOSFET, N-Channel Power MOSFET | Q1, Q2, Q3, Q4, Q5, Q11, Q12, Q13, Q14, Q15, Q16, Q17, Q18, Q19, Q20, Q26, Q27, Q28, Q29, Q30, Q31, Q32, Q33, Q34, Q35, Q41, Q42, Q43, Q44, Q45, Q46, Q47, Q48, Q49, Q50, Q56, Q57, Q58, Q59, Q60, Q61, Q62, Q63, Q64, Q65, Q71, Q72, Q73, Q74, Q75, Q76, Q77, Q78, Q79, Q80, Q86, Q87, Q88, Q89, Q90, Q91, Q92, Q93, Q94, Q95, Q101, Q102, Q103, Q104, Q105, Q106, Q107, Q108, Q109, Q110, Q116, Q117, Q118, Q119, Q120, Q121, Q122, Q123, Q124, Q125, Q131, Q132, Q133, Q134, Q135, Q136, Q138, Q139, Q141, Q142, Q144 | TO-220AB | IRF9640, IRF640N | 96
ZVN3320F | N-Channel MOSFET | Q6, Q7, Q8, Q9, Q10, Q21, Q22, Q23, Q24, Q25, Q36, Q37, Q38, Q39, Q40, Q51, Q52, Q53, Q54, Q55, Q66, Q67, Q68, Q69, Q70, Q81, Q82, Q83, Q84, Q85, Q96, Q97, Q98, Q99, Q100, Q111, Q112, Q113, Q114, Q115, Q126, Q127, Q128, Q129, Q130, Q137, Q140, Q143 | ZVN3320F | ZVN3320F | 48
R |  | R1, R2, R3, R5, R12, R13, R14, R15, R16, R17, R18, R19, R20, R21, R22, R23, R25, R26, R27, R31, R32, R33, R34, R35, R36 | R0402 | R | 25 | 1K
R |  | R4 | R0402 | R | 1 | 35.7K
R |  | R6 | R0402 | R | 1 | 31.6K
R |  | R7 | R0402 | R | 1 | 8.06K
R |  | R8 | R0402 | R | 1 | 100K
R |  | R9 | R0402 | R | 1 | 1.69K
R |  | R10, R134, R135 | R0402 | R | 3 | 10K
R |  | R11 | R0402 | R | 1 | 33R
R |  | R24, R28, R29, R30 | R2512 | R | 4 | 2.4K
R |  | R37, R38, R39, R40, R41, R42, R43, R44, R45, R46, R47, R48, R49, R50, R51, R52, R53, R54, R55, R56, R57, R58, R59, R60, R61, R62, R63, R64, R65, R66, R67, R68, R69, R70, R71, R72, R73, R74, R75, R76, R77, R78, R79, R80, R81, R82, R83, R84, R85, R86, R87, R88, R89, R90, R91, R92, R93, R94, R95, R96, R97, R98, R99, R100, R101, R102, R103, R104, R105, R106, R107, R108, R109, R110, R111, R112, R113, R114, R115, R116, R117, R118, R119, R120, R121, R122, R123, R124, R125, R126, R127, R128, R129, R130, R131, R132 | R0402 | R | 96 | 100R
R |  | R133, R161, R162, R163, R164, R165, R166, R167, R168, R169, R170, R196, R197, R198, R199, R200, R201, R202, R203, R204, R205, R231, R232, R233, R234, R235, R236, R237, R238, R239, R240, R266, R267, R268, R269, R270, R271, R272, R273, R274, R275, R301, R302, R303, R304, R305, R306, R307, R308, R309, R310, R336, R337, R338, R339, R340, R341, R342, R343, R344, R345, R371, R372, R373, R374, R375, R376, R377, R378, R379, R380, R406, R407, R408, R409, R410, R411, R412, R413, R414, R415, R441, R442, R443, R444, R445, R446, R447, R448, R449, R450, R456, R457, R463, R464, R470, R471 | R0402 | R | 97 | 4.7K
R |  | R136, R137, R138, R139, R140, R171, R172, R173, R174, R175, R206, R207, R208, R209, R210, R241, R242, R243, R244, R245, R276, R277, R278, R279, R280, R311, R312, R313, R314, R315, R346, R347, R348, R349, R350, R381, R382, R383, R384, R385, R416, R417, R418, R419, R420, R451, R458, R465 | R0603 | R | 48 | 33K
R |  | R141, R142, R143, R144, R145, R176, R177, R178, R179, R180, R211, R212, R213, R214, R215, R246, R247, R248, R249, R250, R281, R282, R283, R284, R285, R316, R317, R318, R319, R320, R351, R352, R353, R354, R355, R386, R387, R388, R389, R390, R421, R422, R423, R424, R425, R452, R459, R466 | R2512 | R | 48 | 47K
R |  | R146, R147, R148, R149, R150, R181, R182, R183, R184, R185, R216, R217, R218, R219, R220, R251, R252, R253, R254, R255, R286, R287, R288, R289, R290, R321, R322, R323, R324, R325, R356, R357, R358, R359, R360, R391, R392, R393, R394, R395, R426, R427, R428, R429, R430, R453, R460, R467 | R0603 | R | 48 | 100K
R |  | R151, R152, R153, R154, R155, R186, R187, R188, R189, R190, R221, R222, R223, R224, R225, R256, R257, R258, R259, R260, R291, R292, R293, R294, R295, R326, R327, R328, R329, R330, R361, R362, R363, R364, R365, R396, R397, R398, R399, R400, R431, R432, R433, R434, R435, R454, R461, R468 | R0603 | R | 48 | 10K
R |  | R156, R157, R158, R159, R160, R191, R192, R193, R194, R195, R226, R227, R228, R229, R230, R261, R262, R263, R264, R265, R296, R297, R298, R299, R300, R331, R332, R333, R334, R335, R366, R367, R368, R369, R370, R401, R402, R403, R404, R405, R436, R437, R438, R439, R440, R455, R462, R469 | R0402 | R | 48 | 470
EPM1270T144C5N | MAX II 3.3/2.5V CPLD, 116 IOs, 1,270 Logic Elements, 144-Pin Plastic TQFP, Commercial Temperature, Speed Grade 5, Pb-Free | U1 | TQFP144_N | EPM1270T144C5N | 1
TPS54620 |  | U2 | TPS54620 | TPS54620 | 1
DS90LV048ATM |  | U3 | DS90LV048 | DS90LV048ATM | 1
TLP2168 |  | U4, U5 | TLP2168 | TLP2168 | 2
PS2801 |  | U6, U7, U8, U9, U10, U11, U12, U13, U14, U15, U16, U17, U18, U19, U20, U21, U22, U23, U24, U25, U26, U27, U28, U29 | PS2801 | PS2801 | 24
XTAL |  | Y1 | OSC3225 | XTAL | 1